## 问题导入
填写须知： 1.问题描述、题型为必填，其中题型请选择“单选题、多选题、填空题”中的一种； 2.单选题请输入1个选项字母，多选题答案多于1个时，多个选项字母之间无需任何符号分隔，应为大写字母； 3.分值：请输入正整数（不超过五位）或小数（小数点后不超过两位），如果不输入或输入其他非法值，则默认设置为10分； 5.选项：单选题和多选题中的选项，请至少输入2个，如果不需要选项，则选项留空即可； 6.添加问题时请先删除第3-6行的示例数据，填写须知（本栏）不需要删除； 7.每次批量导入数量不超过300条，超过请分批次上传。
问题描述 | 题型 | 正确答案 | 分值 | 选项A | 选项B | 选项C | 选项D | 选项E | 选项F
用（ ）表示在单位时间内通过某个网络（或信道、接口）的数据量。 | 单选题 | C | 5 | 速率 | 带宽 | 吞吐量 | 发送速率
计算机网络最核心的功能是（ ）。 | 单选题 | B | 5 | 预防病毒 | 数据通信和资源共享 | 信息浏览 | 下载文件
TCP/IP协议包括网络接口层、网际层、运输层和（ ）。 | 单选题 | D | 5 | 物理层 | 表示层 | 会话层 | 应用层
开放系统互连参考模型（OSI/RM）将网络体系结构化分为（ ）层。 | 单选题 | A | 5 | 七 | 六 | 五 | 四
计算机网络是计算机技术和（ ）技术的产物。 | 单选题 | A | 5 | 通信技术 | 电子技术 | 工业技术 | 存储技术
在同一个信道上的同一时刻，能够进行双向数据传送的通信方式是 （ ）。 | 单选题 | C | 5 | 单工 | 半双工 | 全双工 | 以上三种均不是
双绞线分（ ）两种。 | 单选题 | C | 5 | 基带和窄带 | 粗和细 | 屏蔽和非屏蔽 | 基带和宽带
在物理层接口特性中，用于描述完成每种功能的时间发生顺序的是（ ）。 | 单选题 | C | 5 | 机械特性 | 功能特性 | 过程特性 | 电气特性
通过为多个信道分配互不重叠的时间片来实现多路复用技术的是（ ） | 单选题 | B | 5 | 频分多路复用 | 时分多路复用 | 码分多路复用 | 波分多路复用
双绞线由两根具有绝缘保护层的铜导线按一定密度互相绞在一起组成，这样可以（ ） | 单选题 | A | 5 | 降低信号干扰的程度 | 降低成本 | 降低传输速度 | 没有任何作用
自带同步时钟信号的典型编码是（ ） | 单选题 | D | 5 | 归零码 | 不归零码 | 定比码 | 曼彻斯特编码
在常用的传输介质中，带宽最宽、信号传输衰减最小、抗干扰能力最强的一类传输 介质是（ ） | 单选题 | B | 5 | 双绞线 | 光缆 | 同轴电缆 | 无线信道
通信系统必须具备的三个基本要素是（ ） | 单选题 | C | 5 | 终端、电缆、计算机 | 信号发生器、通信线路、信号接收设备 | 源系统、传输系统、 目的系统 | 终端、通信设施、接收设备
调制解调器实现的信号转换是（ ） | 单选题 | A | 5 | 模/数和数/模 | 调制/解调 | 无线/有线 | 电信号/光信号
物理层中，指明某条线上出现的某一电平的电压表示何种意义，这是物理层与媒体的接口的（ ） | 单选题 | C | 5 | 机械特性 | 过程特性 | 功能特性 | 电气特性
光的频分复用技术叫（ ） | 单选题 | C | 5 | 频分复用 | 时分复用 | 波分复用 | 码分复用
以太网交换机的每一个端口可以看做一个（ ） | 单选题 | A | 5 | 碰撞域 | 广播域 | 管理域 | 阻塞域
交换机收到一个帧，但该帧的目标地址在其MAC地址表中找不到对应，交换机将（ ） | 单选题 | C | 5 | 丢弃 | 退回 | 洪泛 | 转发给网关
以下关于MAC的说法中错误的是（ ） | 单选题 | A | 5 | MAC地址在每次启动后都会改变 | MAC地址一共有48比特，它们从出厂时就被固化在网卡中 | MAC地址也称做物理地址，或通常所说的计算机的硬件地址 | MAC地址每次启动后都不会变化
下面哪个不是数据链路层的功能（ ） | 单选题 | C | 5 | 封装成帧 | 透明传输 | 路由选择 | 差错检测