## 问题导入
填写须知： 1.问题描述、题型为必填，其中题型请选择“单选题、多选题、填空题”中的一种； 2.单选题请输入1个选项字母，多选题答案多于1个时，多个选项字母之间无需任何符号分隔，应为大写字母； 3.分值：请输入正整数（不超过五位）或小数（小数点后不超过两位），如果不输入或输入其他非法值，则默认设置为10分； 5.选项：单选题和多选题中的选项，请至少输入2个，如果不需要选项，则选项留空即可； 6.添加问题时请先删除第3-6行的示例数据，填写须知（本栏）不需要删除； 7.每次批量导入数量不超过300条，超过请分批次上传。
问题描述 | 题型 | 正确答案 | 分值 | 选项A | 选项B | 选项C | 选项D | 选项E | 选项F
用（ ）表示在单位时间内通过某个网络（或信道、接口）的数据量。 | 单选题 | C | 1 | 速率 | 带宽 | 吞吐量 | 发送速率
计算机网络最核心的功能是（ ）。 | 单选题 | B | 1 | 预防病毒 | 数据通信和资源共享 | 信息浏览 | 下载文件
TCP/IP协议包括网络接口层、网际层、运输层和（ ）。 | 单选题 | D | 1 | 物理层 | 表示层 | 会话层 | 应用层
开放系统互连参考模型（OSI/RM）将网络体系结构化分为（ ）层。 | 单选题 | A | 1 | 七 | 六 | 五 | 四
计算机网络是计算机技术和（ ）技术的产物。 | 单选题 | A | 1 | 通信技术 | 电子技术 | 工业技术 | 存储技术
在同一个信道上的同一时刻，能够进行双向数据传送的通信方式是 （ ）。 | 单选题 | C | 1 | 单工 | 半双工 | 全双工 | 以上三种均不是
双绞线分（ ）两种。 | 单选题 | C | 1 | 基带和窄带 | 粗和细 | 屏蔽和非屏蔽 | 基带和宽带
在物理层接口特性中，用于描述完成每种功能的时间发生顺序的是（ ）。 | 单选题 | C | 1 | 机械特性 | 功能特性 | 过程特性 | 电气特性
通过为多个信道分配互不重叠的时间片来实现多路复用技术的是（ ） | 单选题 | B | 1 | 频分多路复用 | 时分多路复用 | 码分多路复用 | 波分多路复用
双绞线由两根具有绝缘保护层的铜导线按一定密度互相绞在一起组成，这样可以（ ） | 单选题 | A | 1 | 降低信号干扰的程度 | 降低成本 | 降低传输速度 | 没有任何作用
自带同步时钟信号的典型编码是（ ） | 单选题 | D | 1 | 归零码 | 不归零码 | 定比码 | 曼彻斯特编码
在常用的传输介质中，带宽最宽、信号传输衰减最小、抗干扰能力最强的一类传输 介质是（ ） | 单选题 | B | 1 | 双绞线 | 光缆 | 同轴电缆 | 无线信道
通信系统必须具备的三个基本要素是（ ） | 单选题 | C | 1 | 终端、电缆、计算机 | 信号发生器、通信线路、信号接收设备 | 源系统、传输系统、 目的系统 | 终端、通信设施、接收设备
调制解调器实现的信号转换是（ ） | 单选题 | A | 1 | 模/数和数/模 | 调制/解调 | 无线/有线 | 电信号/光信号
物理层中，指明某条线上出现的某一电平的电压表示何种意义，这是物理层与媒体的接口的（ ） | 单选题 | C | 1 | 机械特性 | 过程特性 | 功能特性 | 电气特性
光的频分复用技术叫（ ） | 单选题 | C | 1 | 频分复用 | 时分复用 | 波分复用 | 码分复用
以太网交换机的每一个端口可以看做一个（ ） | 单选题 | A | 1 | 碰撞域 | 广播域 | 管理域 | 阻塞域
交换机收到一个帧，但该帧的目标地址在其MAC地址表中找不到对应，交换机将（ ） | 单选题 | C | 1 | 丢弃 | 退回 | 洪泛 | 转发给网关
以下关于MAC的说法中错误的是（ ） | 单选题 | A | 1 | MAC地址在每次启动后都会改变 | MAC地址一共有48比特，它们从出厂时就被固化在网卡中 | MAC地址也称做物理地址，或通常所说的计算机的硬件地址 | MAC地址每次启动后都不会变化
下面哪个不是数据链路层的功能（ ） | 单选题 | C | 1 | 封装成帧 | 透明传输 | 路由选择 | 差错检测
一个PPP帧的数据部分（用十六进制写出）是7D 5E FE 27 7D 5D 7D 5D 65 7D 5E。 试问真正的数据是什么（用十六进制写出）？ | 单选题 | D | 1 | 7E FE 27 7D 5D 65 7D 7E | 7E FE 27 7D 65 7E | 7D 5E FE 27 7D 5D 7D 5D 65 7D 5E | 7E FE 27 7D 7D 65 7E
在以太网中，是根据（ ）来区分不同的设备的 | 单选题 | B | 1 | LLC地址 | MAC地址 | IP地址 | IPX地址
CSMA/CD是IEEE802.3所定义的协议标准，它适用于（ ） | 单选题 | D | 1 | 令牌环网 | 令牌总线网 | 网络互联 | 以太网
下列有关集线器的说法正确的是（ ） | 单选题 | B | 1 | 集线器只能和工作站相连 | 用集线器可将总线型网络转换为星型拓扑网络 | 集线器可以工作在数据链路层 | 集线器不可以扩展以太网
10BASE-T中T是指 （ ），10是指（ ） | 单选题 | C | 1 | 粗同轴电缆 ，10Gb/s | 细同轴电缆，10Mb/s | 双绞线，10Mb/s | 光纤，10Tb/s
将传输比特流划分为帧，应属于下列OSI的哪一层处理？（ ） | 单选题 | B | 1 | 物理层 | 数据链路层 | 传输层 | 网络层
PPP协议是哪一层的协议？( ) | 单选题 | B | 1 | 物理层 | 数据链路层 | 传输层 | 网络层
规定，下列 （）为有效的MAC帧 | 单选题 | D | 1 | 帧的长度不是整数个字节 | 用收到的帧检验序列FCS查出有差错 | 帧的MAC数据字段的长度在46－1518字节之间 | 长度在64－1518字节之间的MAC帧
一个VLAN可以看作是一个（ ） | 单选题 | B | 1 | 冲突域 | 广播域 | 管理域 | 阻塞域
以太网媒体访问控制技术CSMA/CD的机制是（ ） | 单选题 | A | 1 | 争用带宽 | 预约带宽 | 循环使用带宽 | 按优先级分配带宽
在局域网中，MAC指的是（ ） | 单选题 | B | 1 | 逻辑链路控制子层 | 介质访问控制子层 | 物理层 | 数据链路层
下列只能简单再生信号的设备是（ ） | 单选题 | C | 1 | 网卡 | 网桥 | 中继器 | 路由器
VLAN指的是（ ） | 单选题 | B | 1 | 以太网 | 虚拟局域网 | 共享局域网 | 以上都不对
在网络层，实现网络互连的中间设备为（ ） | 单选题 | C | 1 | 交换机 | hub | 路由器 | 网桥
某自治系统采用RIP协议，若该自治系统内的路由器R1收到其邻居路由器R2的距离矢量，距离矢量中包含信息<net1,16>，则可能得出的结论是（ ） | 单选题 | D | 1 | R2可以经过R1到达net1，跳数为17 | R1可以到达net1，跳数为16 | R1可以经过R2到达net1，跳数为17 | R1不能经过R2到达net1
某主机IP为180.80.77.55，子网掩码为255.255.252.0，若向该主机所在子网发送广播分组，则目的地址为（ ） | 单选题 | D | 1 | 180.80.76.0 | 180.80.76.255 | 180.80.77.255 | 180.80.79.255
ARP协议的功能是（ ） | 单选题 | A | 1 | 根据IP地址查询MAC地址 | 根据MAC地址查询IP地址 | 根据域名查询IP地址 | 根据IP地址查询域名
在TCP/IP体系结构中，直接为ICMP提供服务的协议是（） | 单选题 | B | 1 | PPP | IP | UDP | TCP
TCP/IP网络体系结构有（ ）层 | 单选题 | A | 1 | 4 | 5 | 6 | 7
网络层提供面向连接服务的称为虚电路服务，提供无连接的服务称为（ ） | 单选题 | A | 1 | 数据报服务 | 分组交互 | 尽最大努力交付的服务 | 可靠传输服务
若路由器R因为拥塞丢弃IP分组，则此时R可以向发出该IP分组的源主机发送的ICMP报文类型是（ ） | 单选题 | C | 1 | 路由重定向 | 目的不可达 | 源抑制 | 超时
某网络IP地址为192.168.5.0/24，采用定长子网划分，子网掩码为255.255.255.248，则该网络的最大子网个数、每个子网的最大可分配地址个数分别是（ ） | 单选题 | B | 1 | 32，8 | 32，6 | 8，32 | 8，30
下列网络设备中，能够抑制广播风暴的是（ ） | 单选题 | D | 1 | 中继器 | 集线器 | 网桥 | 路由器
网际协议即为（ ） | 单选题 | D | 1 | TCP协议 | UDP协议 | ARP协议 | IP协议
224.0.0.5 代表的是（ ） | 单选题 | C | 1 | 主机地址 | 网络地址 | 组播地址 | 广播地址
如果一个C类网络用掩码255.255.255.192划分子网，那么会有（ ） 个可用的子网(子网号不支持全0全1) | 单选题 | A | 1 | 2 | 4 | 6 | 8
关于VPN，叙述错误的是（ ） | 单选题 | C | 1 | VPN应用于专用网络 | VPN可用于企业内部专用网络互连 | VPN可用于内部连接外网 | 开通VPN要向ISP申请并交费
以下命令中，（ ）用于测试网络是否连通 | 单选题 | C | 1 | telnet | nslookup | ping | ftp
当一台主机从一个网络移到另一个网络时，以下说法正确的是（ ） | 单选题 | C | 1 | 必须改变它的IP 地址和MAC 地址 | 必须改变它的IP 地址，但不需改动MAC 地址 | 必须改变它的MAC 地址，但不需改动IP 地址 | MAC 地址、IP 地址都不需改动
一个IP地址包含网络地址与（ ） | 单选题 | C | 1 | 广播地址 | 多址地址 | 主机地址 | 子网掩码
以下哪一个设置不是上互联网所必须的（ ） | 单选题 | B | 1 | IP地址 | 工作组 | 子网掩码 | 网关
网络地址为140.111.0.0的B类网络，若要切割为9个子网，而且都要连上Internet，请问子网掩码设为（ ） | 单选题 | D | 1 | 255.0.0.0 | 255.255.0.0 | 255.255.128.0 | 255.255.240.0
Ipv6 将32 位地址空间扩展到（ ） | 单选题 | B | 1 | 64位 | 128位 | 256位 | 1024位
255.255.255.224可能代表的是（ ） | 单选题 | C | 1 | 一个B类网络号 | 一个C类网络中的广播 | 一个具有子网的网络掩码 | 以上都不是
网络层传输数据基本单元是（ ） | 单选题 | C | 1 | 比特 | 帧 | IP数据报 | 报文
以下（ ）是网际控制报文协议 | 单选题 | A | 1 | ICMP | ARP | IGMP | IP
下列关于IP地址的说法中错误的是（ ） | 单选题 | A | 1 | 一个IP地址只能标识网络中的唯一的一台计算机 | IP地址一般用点分十进制表示 | 地址205.106.286.36是一个非法的IP地址 | 同一个网络中不能有两台计算机的IP地址相同
关于无分类域间路由选择CIDR，正确的说法是（ ） | 单选题 | D | 1 | 使用CIDR的目的是便于实现虚拟专用网VPN | 网络前缀的位数也就是地址掩码中0的个数 | 使用CIDR记法与构造超网没有任何联系 | 把网络前缀都相同的连续的IP地址组成一个CIDR地址块
ARP 协议的作用是（ ） | 单选题 | D | 1 | 将端口号映射到IP 地址 | 连接IP 层和TCP 层 | 广播IP 地址 | 将IP 地址映射到第二层地址
在分类的IP地址方案中，159.226.181.1是一个（ ）类地址 | 单选题 | B | 1 | A | B | C | D
从源向目的传送数据段的过程中，TCP使用什么机制提供流量控制（ ） | 单选题 | C | 1 | 序列号 | 会话创建 | 窗户大小 | 确认
TCP的协议数据单元被称为（ ） | 单选题 | C | 1 | 比特 | 帧 | 报文段 | 字符
在TCP 协议中，建立连接时需要将（ ）字段中的（ ）标志位位置1 | 单选题 | D | 1 | 保留，ACK | 保留，SYN | 偏移，ACK | 控制，SYN
TCP使用的流量控制协议是（ ） | 单选题 | D | 1 | 停等ARQ协议 | 选择重传ARQ协议 | 后退N帧ARQ协议 | 可变大小的滑动窗口协议
传输层可以通过（ ）标识不同的应用 | 单选题 | B | 1 | 物理地址 | 端口号 | IP地址 | 域名
三次握手方法用于（ ） | 单选题 | A | 1 | 传输层连接的建立 | 数据链路层的流量控制 | 传输层的重复检测 | 传输层的流量控制
DNS能够提供（ ）服务 | 单选题 | A | 1 | IP和域名的解析 | IP和MAC间地址转换 | 传输层连接的建立 | 以上都不是
主机甲和主机乙已建立一个TCP连接，主机甲向主机乙发送了两个连续的TCP段，分别包括300字节和500字节的有效载荷，第一个段的序列号为200，主机乙正确接收到两个段后，发送给主机甲的确认序列号是（ ） | 单选题 | D | 1 | 500 | 700 | 800 | 1000
主机甲和主机乙之间已建立了一个TCP连接，TCP最大段长度为1000字节。若主机甲的当前拥塞窗口为4000字节，在主机甲向主机乙连续发送两个最大段后，成功收到主机乙发送的对第一个段的确认段，确认段中通告的接收窗口大小为2000字节，则此时主机甲还可以向主机乙发送的最大字节数是（ ） | 单选题 | B | 1 | 500 | 1000 | 2000 | 4000
主机甲向主机乙发送一个（SYN=1，seq=11 220）的TCP段，期望与主机乙建立TCP连接，若主机乙接受该连接请求，则主机乙向主机甲发送的正确TCP段可能是（ ） | 单选题 | C | 1 | (SYN=0，ACK=0，seq=11 221，ack=11 221) | (SYN=1，ACK=1，seq=11 220，ack=11 220) | (SYN=1，ACK=1，seq=11 221，ack=11 221) | (SYN=0，ACK=0，seq=11 220，ack=11 220)
下列关于IP路由器功能的描述中，正确的是 | 多选题 | ABD | 2 | 运行路由协议，设备路由表 | 检测到拥塞时，合理丢弃IP分组 | 对收到的IP分组头进行差错校验，确保传输的IP分组不丢失 | 根据收到的IP分组的目的IP地址，将其转发至合适的输出线路上
依据香农公式，信道的极限信息传输速率与（ ）有关 | 多选题 | AC | 2 | 信道带宽 | 发送速率 | 信道中的信噪比 | 处理时延
以下属于信道复用技术的是（ ） | 多选题 | ABC | 2 | FDM | WDM | CDMA | XDFY
以下属于用于接入网的技术的是（ ） | 多选题 | ABC | 2 | ADSL | HFC | FTTX | WWW
以下（）是专用地址 | 多选题 | ABC | 2 | 10.0.0.6 | 192.168.0.5 | 172.16.20.32 | 210.44.64.66
1983年（ ）协议成为ARPANET上的标准协议，人们把1983年作为因特网的诞生时间 | 填空题 | TCP/IP协议 | 1
开放系统互连参考模型（OSI/RM）把网络通信的工作分为7层，它们分别是物理层、（ ）、网络层、传输层、会话层、表示层和应用层 | 填空题 | 数据链路层 | 1
在网络边缘的端系统之间的通信方式通常可划分为两大类：（ ）和P2P方式 | 填空题 | C/S方式 | 1
为实现网络中的数据交换而建立的规则、标准或约定称为（ ） | 填空题 | 网络协议 | 1
在数据链路层，数据的传送单位是（ ） | 填空题 | 帧 | 1
RIP协议是属于距离矢量路由选择算法，OSPF协议被称为（ ） | 填空题 | 链路状态算法 | 1
RIP协议限制了网络的规模，它能使用的最大距离为（ ） | 填空题 | 15 | 1
在网络层，实现网络互连的中间设备为（ ） | 填空题 | 路由器 | 1
在局域网中，硬件地址，即物理地址，又称为（ ） | 填空题 | MAC地址 | 1
在TCP/IP网络中，TCP协议工作在传输层，FTP协议工作在（ ） | 填空题 | 应用层 | 1
在TCP中，连接的建立采用（ ）的方法 | 填空题 | 三次握手 | 1
在TCP中，连接的断开采用（ ）的方法 | 填空题 | 四次挥手 | 1
在 OSI 层次体系中，实际的通信是在（ ）实体之间进行的 | 填空题 | 物理层 | 1
根据IP地址的分类，128.10.0.0是( ) | 填空题 | B类地址 | 1
在虚电路服务中，任何传输开始前，要先（ ） | 填空题 | 建立连接 | 1
当数据报在物理网络中进行传输时，IP地址被转换成（ ） | 填空题 | 物理地址 | 1
互联网上的每一个网页都有一个独立的地址，这些地址简称为（） | 填空题 | URL | 1
一个网吧将其所有的计算机连成网络，这网络属于是（） | 填空题 | 局域网 | 1
当网络中的两台主机要进行通信时，必须知道双方各自的（ ）地址 | 填空题 | IP | 1
FTP协议在运输层使用（ ）协议 | 填空题 | TCP | 1